## Feuille1
référence du poste	type de poste	débit nominal (t/h)	combustible (GN : Gaz naturel ; Fioul BTS : Fioul basse teneur en soufre ; Fioul TBTS : Fioul très basse teneur en soufre ; FOL : Fioul lourd ; FOD : Fioul domestique)	date	v éjection gaz (m/s)	débit gaz (Nm3/h)	T° moyenne (°C)	O2 (%)	Humidité (%)	température enrobés (°C)	débit des enrobés (t/h)	régime tube et brûleur (%)	durée prélèvement (min)	[Poussières] à 17% O2 sur Gaz Humide (mg/Nm3)	Flux Poussières (kg/h)	[SO2] à 17% O2 sur Gaz Humide (mg/Nm3)	Flux SO2 (kg/h)	[NO2] à 17% O2 sur Gaz Humide (mg/Nm3)	Flux NO2 (kg/h)	[COVt] à 17% O2 sur Gaz Humide (mg/Nm3)	Flux COVt (kg/h)	[COVnm] à 17% O2 sur Gaz Humide (mg/Nm3)	Flux COVnm (kg/h)	Acide chlorhydrique (HCl) (mg/h)	Acide fluorhydrique (HF) (mg/h)	Ammoniac (NH3) (mg/h)	Antimoine (Sb) (mg/h)	Aluminium (Al) (mg/h)	Arsenic (As) (mg/h)	Béryllium (Be) (mg/h)	Cadmium (Cd) (mg/h)	Chrome(Cr) (mg/h)	Cobalt (Co) (mg/h)	Cuivre (Cu) (mg/h)	Etain (Sn) (mg/h)	Manganèse (Mn) (mg/h)	Mercure (Hg) (mg/h)	Nickel (Ni) (mg/h)	Plomb (Pb) (mg/h)	Sélénium (Se) (mg/h)	Tellure (Te) (mg/h)	Thallium (Tl) (mg/h)	Vanadium (V) (mg/h)	Zinc (Zn) (mg/h)	Fluoranthène	Benzo-a-anthracène	Benzo-b-Fluoranthène	Benzo-k-Fluoranthène	Benzo-a-pyrène	Dibenzo-a,h-anthracène	Benzo-g,h,i-pérylène	Indeno-1.2.3,c,d-pyrène	Formaldéhyde	Acétaldéhyde	Acroléïne	Furfural	Chloroacétaldéhyde	1,1,2-Trichloroéthane	1,1,2,2-Tétrachloroéthane	1,1-dichloroéthène	1.2-Dicholorobenzène	1,4-dioxane	Benzene (71-43-2)	Biphényl	Chloroforme	Chlorométhane	Chlorure de benzyle	Dichlorométhane	Méthacrylate	Méthacrylate de méthyle	Tétrachloroéthylène	Tétrachlorométhane	trichloroéthylène	Pyridine	Diméthylsulfide	Dimethyldisulfide	2-Butanthiol	2-Propantiol	Butylmercaptan	Ethylmercaptan	Méthylmercaptan (Methanethiol)	Propylmecaptan	ter-Butyl mercaptan	1,3 Butadiène (H340-H350)	Benzène (H340-H350)	Dichlorométhane (H351)	Tétrahydrofuran (H351)	1,2-diethoxyethane (H360)	Ethylbromide (H351)	1,4-dichlorobenzene (H351)	2,4-TDI (2,4-diisocyanate de toluène	Acide acrylique	Acide chloroacétique	Anhydre maléique	Diéthylamine	Ethylamine	Triéthylamine	Diméthylamine	aniline	O-Toluidine	2,3-Diméthylphénol	2,4,5-Trichlorophénol	2,4,6-Trichlorophénol	2,4-Dichlorophénol	Phénol 2-nitro	2,5-Diméthylphénol	2,6-Diméthylphénol	2-Méthylphénol (o-crésol)	3-Méthylphénol (m-crésol)	2-Nitrotoluène	3,4-Diméthylphénol	3,5-Diméthylphénol	4-Nitrotoluène	3-Nitrotoluène	4-Méthyl-2-nitrophénol	4-Méthylphénol (p-crésol)	Phénol	Nitrobenzène	Pyrène	Naphtalène	Phénanthrène	Fluorène	Chrysène	Anthracène	Acénaphtylène	Acénaphtène	2-méthylnaphtalène	H2S	Styrène	Propanal	Pentanal	Pentadécane	Octanal	octaméthyl	N-Pentane	N-Butane	Isobutène	Isobutane	Huile
10B	discontinu	150	FOL			35465	96	14,3	15,1					4	0,2	90,8	5,4	142,9	8,5	1,1	0,1	0,3	0
11B		240	GN			52377	81	13,7	12,5					0,8	0,1	30,7	2,9	18,8	1,8			3,2	0,3
12B	Continu	100	FOL TBTS			27200	104	12,1	19													88,9	5,4
13B	Continu	95	FOL			20400	108	12,9	15													83,8	3,5
14B		240	GN			50635	80	13,7	12,5								14,9	1,4
15B-1	Continu	200	GN			38600	148	35,6							3,4				0,8
15B-2		120	BTS N°2			20202	134,4	12,5	10,1					1,5	0,1	121,7	5,2	85,8	3,7			209,7	9
15B-3		110	FOD			19524	136,3	13,3	9,7					2,3	0,1	12,8	0,5	21	0,8			212,7	8
15B bis-1		200	FOL TBTS			38300	150	15	13,4					53,8	3,1
15B bis-2		200	FOL TBTS			37023	150	15	12,1					43,6	2,4
15B bis-3		200	FOL TBTS			36382	150	14	11,9					59,5	3,8
C16		200	FOL			33838		8,1	27,3					2,5	0,4					26,7	3,1
C17		200	FOL					13,3
C18		253	FOL			36516	130	9,6	19									90,1	9,4			47,2	4,9
C19		200	FOL N°2			31215		12,7	12,8					1,3	0,1							49,3	3,2
C20		180	GN			37590		12,6	10,1					6,5	0,4	2,4	0,2	13,3	0,8			572,5	35
C21		180	GN			26010		13	13,8					9,8	0,5	1,3	0,1	23	1,2			17,4	0,9
C22		180	GN			54500		14,5	12					11,4	1	6,8	0,6	22,2	2			19,1	1,7
B16		200	FOL TBTS			38300		15	13,4					53,8	3,1
B16		200	FOL TBTS			37023		15	12,1					43,6	2,4
B16		200	FOL TBTS			36382		14	11,9					59,5	3,8
B17	Continu	130				30872	70	16	1,8					8,3	0,3	0,4	0	17,6	0,7	103,1	4
B18	Continu	130	BTS			39700	98	14,4	16,1					14,8	1
B19	Continu		BTS			32070	102,6	17,2	1,4					154	4,7
B20	Continu	120	BTS			21200	105	13,4	13,7					13,9	0,6
B21	Continu	125	GN			34157	70,8	13,1	15,7					1,4	0,1
B22	Continu	90	BTS			18982	116	15,8	11,4					23,9	0,6
B23	Continu	185				39626	100	14,5	7,2					4,8	0,3
B24	Continu	170				31397	72	10,6	21,3					36,2	2,9	0,2	0	17	1,3	20,5	1,6
B25	Continu	145	GN			50942	69	15,6	8,7					40,1	2,8	1	0,1	20,8	1,4	11,1	0,8
B26	Continu	150	BTS			25883	104	14,6	6,8					16,3	0,7	87,9	3,6	99,9	4,1	133,8	5,5
B27	Continu	300	GN			64966	84	13,8	13,5					43,4	5,1	9,3	1,1	9,4	1,1	9,2	1,1
B28	Continu	200				33685	128	12,3	13,6					3,3	0,2	76,8	5,6	96,7	7,1	82,2	6
B29	Continu	130	GN			37783	98	16,1	5,7					35,7	1,6
B30	Continu	160	GN			23707	98	11,3	17,1					32,1	1,8	0,5	0	24,7	1,4	9,7	0,6
B31		150	BTS			61658			12,2												8,3
B32		165	BTS			25654	52	12,2	19					27,3	1,5	18,7	1,1	76,6	4,3
B33		190	GN			33610	98	13,1	16							8,6	0,6	20,5	1,4	18,5	1,2
B33		190	GN			33810	98	12,6	19							16,7	1,2	18,7	1,3	57,4	4,1
B33		190	GN			33950	95	12,7	19							29	2	15,5	1,1	106,9	7,5
2005-11	discontinu	200	GN			29614	80	11	23,4					1,2	0,1	0,3	0	12,7	0,7	20,7	1,2	10,8	0,6
2005-12	discontinu	200	GN			28844	84	12,3	15,8					1,4	0,1	5,2	0,3	13,3	0,7	13,3	0,7	9,6	0,5
2005-22	Continu	200	FOL TBTS		15,1	27842	60	12,2	15,6					8,9	0,5	116	7,1	2,7	0,1	36,1	1,9	34,7	1,8
1	discontinu	170	TBTS	23/06/06	10,2	35700	68	16,8	15,3	175	115	75,00 %	60	9,3	0,3	19	0,6	112	3,5	6,4	0,2	6	0,2
2	discontinu	75	GAZ	04/07/06	12,2	27409	62	17,8	1,1	186	80	54,00 %	60	0,7	0	0	0	15	0,3	42	0,9	21	0,5
3	discontinu	240	GAZ	02/08/06	13,2	27330	150	12,8	12,7	176	170		120	1,9	0,1	7,8	0,4	25,5	1,3	13,1	0,7	11,1	0,5
4	TSM	150	FOD	01/08/06	18,6	8985	132	14,7	8,6	160	100		90	90	1,5	0	0	19,3	0,3	35,3	0,5	35,3	0,5
6	discontinu	360	GAZ	03/08/06	8,7	42499	72	15,3	15,4	165	200		60	2,9	0,2	0	0	18,9	1	12,2	0,6	9,7	0,5
7	TSM	110	GAZ	25/07/06	18	23374	98	14,5	19,3	156	110		120	71,4	2,2	27,9	0,9	40,2	1,2	65,5	2	60	1,8
8	TSM	120	GAZ	13/09/06	18,9	16073	150	11,5	15,5	175	120	100,00 %	120	93	3	0,2	0	22	0,7	43	1,4	40	1,3
9	TRF	110	FOD	14/06/06	14,5	34523	111	14	10,7			50,00 %	90	4,8	0,3	520	28	133	7,2	37	2	26	1,4
10	TSM	140	GAZ	01/06/06	19,4	25682	158	13,7	6,8	180	110	85,00 %	120	6,1	0,3	268,7	11,7	183	8	31	1,4	24	1,1
11	TSM	180	TBTS	27/09/06	18,7	29145	117	15	14,1	165	150		64	0,6	0	42	1,6	176,6	6,6	76,1	2,9	71,5	2,7
12	discontinu	240	GAZ	07/09/06	20,8	49087	110	14,4	13,9	173	240		120	12,1	0,9	0,1	0	35	2,4			30,9	2,2
13	TSM	240	GAZ	05/07/06	19,5	43313	138	14,4	30,1	156	205	58,00 %	60	8,2	0,4	0,1	0	15	0,7	98	4,9	66	3,3
14	TSM	250	GAZ	06/10/06	16,2	41849	85	16	11,5	149	175	40,00 %	30	73	3,4	0	0	32,9	1,5	76	3,5	68	3,1
15	TSM	120	TBTS	14/09/06	9,5	15103	94	11,8	7,3	143	120		92	90	1,7	256	8,7	108	3,6	7,9	0,3
16	TSM	400	TBTS	12/09/06	8,3	28074	98	9,2	1,4	165	250	65,00 %	120	0,3	0	1	0,1	97	8	116	9,5	77	6,3
17	discontinu	120	TBTS	10/10/06	21,1	39869	82	16	9,6	165	100	80,00 %	120	2,2	0,1	5,3	0,2	166,3	6	25,5	0,9	23,7	0,9
1	discontinu	170	TBTS	20/05/05	10,8	33200	117	16,2	14	182	138	85,00 %	120	6,6	0,2	48,3	1,4	138,3	3,9	2	0,1	1,4	0
2	discontinu	75	GAZ	03/05/05	13,8	30526	68,5	10,1	5,4	160	75		40	2,2	0,1	0	0	4,8	0,4	6,2	0,5
3	discontinu	240	GAZ	15/11/05	22	54832	94	14,3	15,8	180	170	63,00 %	47	0,7	0	10,9	0,5	24,2	1,1	9,7	0,4	9,1	0,4
13	TSM	240	GAZ	18/03/05	18,4	41100	140	14,7	10,4		200		123	5,7	0,2	0,1	0	19	0,7	79,4	2,9
14	TSM	250	GAZ	17/03/05	16,9	42300	100	15,1	4,6		200			7,5	0,3	0,2	0	39,3	1,6	49,5	2
18	TSM	80	FOD	01/06/05	20	15096	80	15,9	10,8	160	80	60,00 %	99	16,8	5,9	0,2	0	29	0,4	54,1	0,7	0	0
10	TSM	140	GAZ	01/12/05	21,7	19140	148	13,3	26	177	80	76,00 %	90	1,4	0	0	0	18,2	0,3	30,6	0,4	29,1	0,4
19	TRF	240	FOD	19/05/05	14	33880	93	15,6	20,4	165	150	50,00 %	65	16,7	0,5	76,9	2,1	150	4,1	58,8	1,6	56,3	1,5
5	discontinu	60	GAZ	09/06/05	16,7	31246	45	18	8,8		50		71	17,6	0,5	0,1	0	19,2	0,5	173,7	5	61,9	1,8
6	discontinu	360	GAZ	06/12/05	11	27059	104	13	15,9	170	250	75,00 %	120	1,5	0	0	0	19,8	0,5	5,5	0,1
16	TSM	400	TBTS	27/04/05	9,2	31515	90	10,1	33,3	145	240		61	1,9	0	0,2	0	107,9	2,3	14,3	0,3
12	discontinu	240	GAZ	18/05/05	21	49166	113	14,4	14,3	175	240	60,00 %	120	13,5	0,6	0	0	32,4	1,4			23,1	1
17	discontinu	120	TBTS	08/09/05	21,5	41006	81,7	16,1	9					1,7	0,1	4,7	0,2	130,8	4,9	24	0,9	22,9	0,9
1	discontinu	170	TBTS	01/01/00	10,7	32900	116	14,6	14,3	160			108	45	1,3	45	1,3	102,5	3,1	8,8	0,3
2	discontinu	75	GAZ	08/04/04	13,4	31600	46	18,1	16,1	164	70		30	1,4	0	1,5	0	17,9	0,4	64,8	1,8
3	discontinu	240	GAZ	19/05/04	10,5	31900	75,5	14,7	17,9	174	110		120	3,9	0,1	13,3	0,4	26	0,6	22,2	0,6
14	TSM	250	GAZ	04/04/04	17,1	41600	103	15,8	13,9	156	175		30	1,5	0,1	0,8	0	31,5	1,2	55,4	2
13	TSM	240	GAZ	07/04/04	15,5	34300	135	11,8	27,6		160		90	1,3	0	0,6	0	16,5	0,4	47,8	1,2
9	TRF	110	FOD	07/09/04	15	22588	108,9	13,8	18,7	165	110		120	26,7	0,5	127,2	2,3	155	2,8	29,6	0,5
19	TRF	240	FOD	10/11/04	15,4	19514	106	17	6		140		120	19,4	0,4	27,4	0,5	182	3,3	76	1,4
7	TSM	110	GAZ	19/05/04	17,8	21949	120	14,1	16,8	169	110		120	25,3	0,5	79	1,4	40	0,8	34,8	0,6
100	TRF	160	BTS		8,6	12679	68	14,1	6,8	160	100		60	1,1	0	9,5	0,1	267	3,2	31,6	0,4
101	TSM	200	BTS		14,3	47592	135	14	7,8	160	150		45	0,3	0	146,7	6,4	226,5	9,9	0,2	0
102	TSM	250	GAZ		19,2	42501	138	14,6	13,3	160	160		120	3,6	0,1	1,4	0,1	73	2,7	77	2,8
103	TRF	200	BTS		17,5	31193	120	15,5	14	165	120		120	0,5	0	45,7	1,2	169,8	4,6	19,3	0,5	16,5	0,4
201	Discontinu	240	GAZ		12,9	31373	92	14,3	16,8	170	170		90	0,1	0	18,4	0,5	58,2	1,5	34,3	0,9
202	TSM	200	GAZ pet		8	18211	85	14,2	21,3	165	80	78,00 %	60	0,8	0	3,2	0,1	52,6	0,8	6,9	0,1
203	Discontinu	200	GAZ		19,3	40415	123	16,7	19,8	165	120		120	8,8	0,3	12,7	0,4	36,8	1,2	76,7	2,5
2	discontinu		BTS			29077	50	19,2	12					9		20,1		49,3		66,3
3	discontinu		BTS			27670	99,9	13,3	13,1					23,7						23,4
4	discontinu		Gaz			30932	59,3	18	10,7					3,5		1,4		22,1		89,4
5	discontinu		Gaz			54797	101	10,8	9,1					1,9		4		22,9		16,3
6	discontinu		BTS			23160	104	16,3	10,7					75,4		297,9		95,1		35
7	discontinu		BTS			40514	79	16,5	11,8					0,5		131,5		92,7		83
8	Continu		Gaz			63731	132	14	12,4					7,5		1,4		26,6		35,4
9	discontinu		BTS			23538	88	14,5	12,8					3,4		24,8		102,9		7
10	discontinu		FOD			20600		18,6						0		0,8		27,8		104,2
11	Continu		BTS			28200	141,6	12						0		252,4		122		28,9
A	discontinu	220	F		14,9	52437	97	16,4	14	160				28,4	1,7	46,9	2,8	208,8	12,6	0
B	continu	120	Gaz		13	41100	77	16,1	9,8	160-180				10,1	0,5			21,8	1,1	0
C	discontinu	170	Gaz		14,6	38600	103	10	157					1,7	0,3			0		0
D	discontinu	148	F		9,3	31677	86	15,1	15,9	170-180				2,4	0,1	94,8	4,4	122,6	5,7	7,1	0,3
E	Non renseigné		Gaz		11,7									0,8				0		0
F	discontinu	180	F		11,5	35642	99	14,8	11,1	150-180				14,3	0,8	55	3	94,3	5,2	0
G	discontinu	160	Gaz		12	45030	74	16,5	20,8	160				8,2	0,4	2,2	0,1	26,5	1,3	0
H	continu	130	Gaz		14,2	38061	133	19,6	10,9	165				56,3	0,8	47,3	0,6	10,5	0,1	1,5	0
I	continu	140	Gaz		14,9	31527	123	14,2	20	170				1,9	0,1			24,1	1,3	0
J	continu	235	Gaz		14,7	45891	140	14,2	18	170				2,6	0,2	2,2	0,2	42,7	3,3	25,1	2
K	discontinu	145	Gaz		19,5	32297	100	15,4	18,1	170				1,1	0,1			0		25,4	1,2
R.E 15/11/2005	discontinu	240	Gaz	15/11/05	22	54832	94	14,3	15,8	180	170	63,00 %	47	0,6	0,1	9,2	0,8	20,4	1,9	8,1	0,8	7,7	0,7
R.E 07/09/2004	continu	110	BTS	07/09/04	15	22588	108,9	13,8	18,7							103,3	4,2	126	5,1	24	1
R.E 13/05/2004	discontinu	170	TBTS	13/05/04	10,7	32901	116,4	14,6	14,3	170	160		108
R.E 06/12/2005	discontinu	360	Gaz	06/12/05	11	27059	104	13	15,9	170	250	75,00 %	120			0,017	0,001	16,7	0,9	4,6	0,3	4,5	0,2
CEM 1a	continu		gaz	16/08/07	9,7	46136	80,2	13,3	14,1											27,3	1,8	11,3	0,8					3900				800				300			80					2700	2,6								13010	14840														1260																																																			3,6	84,5	9,9	7	0,7	0,7	4,2			1880			2320			13590	11670	69700	41580	26630	161390
CEM 1b				11/05/07	12,8	60878	75,4	13,5	8,3					1,1	0,1			27	2,3
CEM 1c				14/05/07	12,2	57442	77,3	14,3	9							11,1	0,8	29,8	2,2
CEM 1d				15/05/07	12,1	57094	77,8	15,1	8,5											15,2	1	12,6	0,8
CEM 1e				16/05/07	16,6	78191	85,5	14,3	9,3											40,2	4	21	2,1
CEM 2		150	TBTS	05/04/07	18,2	28978	110	13,8	8,6	155	90			7	0,4	106,8	5,6	113	5,9	115,1	6	111,7	5,8																														56934	32447	74801								2197																																				103																		88707
CEM 3	TRF	220	F TBTS	05/07/07	9,9	32893	105	5,4	35,4					0,9	0,1	0,2	0	42,4	5,4	19,8	2,5	11,3	1,4								57	2045	886			308	204	1703	117					1592									4544	10450									11936																																																									2498	215	21		12	836
CEM 4	discontinu	180	FOL TBTS	14/06/07	9,8	25100	75,7	14,7	13,7	152-158				4,9	0,2	0,8	0	100	4,6	30,1	1,4	26,8	1,2	4760		48600																		494	18,9	7,1							94000	35500	12200								47600																																																									10600	660	141	25,7	10,8	274		4000		3810	6000
CEM 5	TSM	21	gaz		15,5	16400	137,1		14,2	180																																											100,4	26682,8									12119,6								49,2																																														426,4
CEM 6				29/04/08	16,8	30743	67,1	11,1	19,2					3,5	0,27	7,1	0,54	24,9	1,9	19,4	1,5	17,5	1,34																														15929	15450		648							23095																																																						150087
CEM 7		144		19/11/09	11,8	29252	73,2	16,4	17,4	118	144			5,58	0,304	0,1	0,007	17,42	0,95			7,5	0,415																						6,7								19240																																																																			196,8							485,4
CEM 8		110		01/06/06	19,4	25682	158	12,8	6,8	180		85,00 %		5,7	0,3	250,4	11,7	170,6	8	28,9	1,4	22,4	1,1				33		90			270	520	304	69	1728		167	691	217			193	2465
CEM 9				04/06/03	14,7	50326	80		17					5,11	0,4	0,112	0,13	25,98	2,06	23,71	1,88			30000	20000				76		200	121	76	79	0	0	38	0	571	0	0	0	0	0
CEM 11				15/06/04	15,3	55191	70		14,1					9,058	0,67	0,187	0,02	8,62	0,63	13,93	0,98			0	20000				16		1946	566	382	414			267		59
CEM 12				15/06/05	15,7	52879	83		15,2					1,696	0,1	2,36	0,12	14,98	0,71	25,345	1,2	25,35	1,2		50000				4,9		876,6	63,7	25,6	25,6			150,7		27,4
CEM 15B-2																										24910
CEM 15B-3																										4580
CEM 5-11																													10	50		100						120					70		2,8		1,2				2,2	1,2	103590	85830		10,98							2370																																																									378,5	7,3		1,3			35,8	172,1			8580			50
CEM 5-12																													10	50		130						270					10		1,3		0,7				9,7	2,4	2200	15050		4,43																																																													11,4			75,5	1,4						139,7			1610
CEM 5-22																													60	50		130						140					70		3359,9		65,3	35			17,1	4,5		12800		53,18							510								9190																																														820,78		2426	2203,3	5031,9	1896,5	560,1	864,9		1382,3	2401,9			3300		72,67	500